## raw data
IV_1_I | IV_1_V | IV_1_P | IV_2_I | IV_2_V | IV_2_P | IV_3_I | IV_3_V | IV_3_P | IV_4_I | IV_4_V | IV_4_P
0.0017788 | -0.2 | -0.00035577 | 0.0017788 | -0.2 | -0.00035577 | 0.0017788 | -0.2 | -0.00035577 | 0.0017788 | -0.2 | -0.00035577
0.001773 | -0.194 | -0.00034396 | 0.001773 | -0.194 | -0.00034396 | 0.001773 | -0.194 | -0.00034396 | 0.001773 | -0.194 | -0.00034396
0.001768 | -0.188 | -0.00033238 | 0.001768 | -0.188 | -0.00033238 | 0.001768 | -0.188 | -0.00033238 | 0.001768 | -0.188 | -0.00033238
0.0017616 | -0.182 | -0.0003206 | 0.0017616 | -0.182 | -0.0003206 | 0.0017616 | -0.182 | -0.0003206 | 0.0017616 | -0.182 | -0.0003206
0.0017583 | -0.176 | -0.00030946 | 0.0017583 | -0.176 | -0.00030946 | 0.0017583 | -0.176 | -0.00030946 | 0.0017583 | -0.176 | -0.00030946
0.001752 | -0.17 | -0.00029784 | 0.001752 | -0.17 | -0.00029784 | 0.001752 | -0.17 | -0.00029784 | 0.001752 | -0.17 | -0.00029784

## refine data
file name | PCE | Voc(V) | Jsc(mA/cm2) | Fill Factor(%) | Rs(ohm) | Rsh(ohm)
IV_1 | 10.6335 | 0.742 | 21.2639 | 67.3955 | 52.7297 | 2713.0907
IV_2 | 10.6335 | 0.742 | 21.2639 | 67.3955 | 52.7297 | 2713.0907
IV_3 | 10.6335 | 0.742 | 21.2639 | 67.3955 | 52.7297 | 2713.0907
IV_4 | 10.6335 | 0.742 | 21.2639 | 67.3955 | 52.7297 | 2713.0907

## I-V Performance
file name | Cell Area | Voc(V) | Isc(A) | Vm(V) | Im(A) | Pmax(W) | Efficiency(%) | Fill Factor(%) | Jsc(mA/cm2) | Rs/ohm | Rsh/ohm | Light Intensity(W/m2) | Cell Temperature deg.(C)
IV_1 | 0.08 | 0.742 | 0.001701 | 0.58 | 0.001467 | 0.000851 | 10.6335 | 67.3955 | 21.2639 | 52.7297 | 2713.0907 | 100 | 25
IV_2 | 0.08 | 0.742 | 0.001701 | 0.58 | 0.001467 | 0.000851 | 10.6335 | 67.3955 | 21.2639 | 52.7297 | 2713.0907 | 100 | 25
IV_3 | 0.08 | 0.742 | 0.001701 | 0.58 | 0.001467 | 0.000851 | 10.6335 | 67.3955 | 21.2639 | 52.7297 | 2713.0907 | 100 | 25
IV_4 | 0.08 | 0.742 | 0.001701 | 0.58 | 0.001467 | 0.000851 | 10.6335 | 67.3955 | 21.2639 | 52.7297 | 2713.0907 | 100 | 25